## 整体信息
算子 |  | 位宽 |  | 是否级联兼容 | 特殊模式 |  | 是否可以组合设计 | 是否作为特殊单元 | 在算法中出现的频率
|  | 位宽种类 | 对应使用比例 |  | 模式种类 | 对应比例
逻辑操作 | xor | 32 | 36 |  |  |  | 是 | 否 | 36/36
| not | [5 empty] | 是 | 否 | 0
| or | 32 | 1 |  |  |  | 是 | 否 | 1/36
| and | 32 | 3 |  |  |  | 是 | 否 | 3/36
移位 | 移位 | 32 | 4 |  | 左右移位\左右循环移位 |  | 是 | 否 | 4/36
| 循环移位 | 8:32 | 3:11 |  |  |  |  | 否 | 11/36
模运算 | 模加 | 16:32 | 2:14 | 是 | 2^16:2^32 | 2:14 | 是 | 否 | 16/36
| 模减 | 32 | 1 | 是 | 2^32 | 1 | 是 | 否 | 1/36
| 模乘 | 16:32 | 1:1 | 否 | 2^16-1:2^32 | 1:1 | 是 | 是 | 2/16
s盒子 |  |  | 10 |  | 4-4: 6-4: 8-8: 8-32: 6-2: 10-8 | 4: 1: 19: 1: 1: 1 | 是 | 是 | 27/36
有限域乘法 |  | 32 | 10 |  |  |  |  | 是 | 10/36
置换 |  |  |  |  | 64-64： 32-48： 32-32： 128-128: 32-40: PER（K） | 1: 1: 3: 4: 1: 1 | 是 | 是 | 6:36
字节循环移位 |  | 32 | 4 |  |  |  |  | 否 | 4/36
特定算法优化支持 | AES：X2有限域乘法优化 | 8 | 1 |  |  |  |  | 是 | 1/16
| RC6:*2+1 | 32 | 1 |  |  |  |  | 是 | 1/16
| Lucifer:PBOX | 8 | 1
1.特定算法优化支持：
AES：X2有限域乘法优化
RC6：*2+1

## 组合信息
算子 | 算子在算法中出现的频率 |  | 算子组合
| 算法 | 总频率 | 后缀 | [8 empty] | 前缀 | [8 empty] | 其它
|  |  | 1级后缀序列 | 算法 | 频率 | 2级后缀序列 | 算法 | 频率 | 3级后缀序列 | 算法 | 频率 | 1级前缀序列 | 算法 | 频率 | 2级前缀序列 | 算法 | 频率 | 3级前缀序列 | 算法 | 频率
SH | CAST128 GOST RC5 TWOFISH SM4 RC6 SERPENT TEA XTEA SIMON C2 MACGUFFIN M6 CS_CIPHER NUSH | 15:36 | SH XOR | GOST SM4 RC6 SERPENT TEA C2 MACGUFFIN | 7:15 | SH XOR MAS | GOST TEA C2 | 3:15 |  |  |  | XOR SH | RC5 TWOFISH RC6 TEA XTEA SIMON C2 MACGUFFIN M6 CS_CIPHER | 10:15 | MAS XOR SH | RC5 TEA XTEA M6 | 4:15
|  |  | SH MAS | RC5 RC6 SERPENT XTEA | 5:15 | SH XOR SH | RC6 C2 | 2:15 |  |  |  | MAS SH | CAST128 SERPENT M6 NUSH | 4:15 | XOR LUT SH | SM4 SERPENT C2 | 3:15
|  |  | SH AND | SIMON CS_CIPHER | 2:15 | SH MAS XOR | RC5 XTEA | 2:15 |  |  |  | LUT SH | GOST SM4 SERPENT C2 | 4:15 | XOR XOR SH | TWOFISH SIMON | 2:15
[6 empty] | SH AND XOR | SIMON CS_CIPHER | 2:15
MM | IDEA RC6 | 2:36 | MM XOR | IDEA | 1:2 | [6 empty] | XOR MM | IDEA | 1:2
MAS | IDEA BLOWFISH CAST128 GOST RC5 SEED TWOFISH RC6 SERPENT TEA XTEA SPECK LUCIFER C2 M6 NUSH | 16:36 | MAS XOR | IDEA BLOWFISH CAST128 RC5 SEED TWOFISH TEA XTEA SPECK C2 M6 NUSH | 12:16 | MAS MAS XOR | CAST128 TWOFISH TEA C2 M6 | 5:16 |  |  |  | XOR MAS | BLOWFISH CAST128 GOST SEED TEA XTEA LUCIFER C2 NUSH | 9:16 | XOR SH MAS | RC5 RC6 XTEA M6 | 4:16
|  |  | MAS MAS | CAST128 TWOFISH TEA C2 M6 | 5:16 | MAS XOR XOR | BLOWFISH SEED TWOFISH SPECK | 4:16 |  |  |  | SH MAS | RC5 RC6 SERPENT XTEA M6 | 5:16 | MAS XOR MAS | BLOWFISH CAST128 XTEA NUSH | 4:16
|  |  | MAS SH | CAST128 SERPENT M6 NUSH | 4:16 | MAS XOR SH | RC5 TEA XTEA M6 | 4:16 |  |  |  | MAS MAS | CAST128 TWOFISH TEA C2 M6 | 5:16 | XOR MAS MAS | CAST128 TEA C2 | 3:16
[6 empty] | MAS XOR MAS | BLOWFISH CAST128 XTEA NUSH | 4:16 | [6 empty] | SH XOR MAS | GOST TEA C2 | 3:16
LUT | AES DES BLOWFISH CAMELLIA CAST128 GOST SEED TWOFISH SM4 SERPENT SKIPJECT LUCIFER CLEFIA ARIA C2 PRESENT MACGUFFIN SQUARE ICE SHARK CS_CIPHER GRAND_CRU Q E2 KHAZAD HIEROCRYPT_L1 HIEROCRYPT_3 | 27:36 | LUT XOR | CAMELLIA CAST128 SEED SKIPJECT LUCIFER MACGUFFIN CS_CIPHER Q E2 KHAZAD | 10：27 | LUT XOR XOR | CAMELLIA SEED SKIPJECT LUCIFER E2 | 5:27 | LUT XOR XOR XOR | CAMELLIA SEED SKIPJECT E2 | 4:27 | XOR LUT | AES DES BLOWFISH CAMELLIA SEED SM4 SERPENT SKIPJECT CLEFIA ARIA C2 PRESENT MACGUFFIN ICE SHARK CS_CIPHER GRAND_CRU Q E2 HIEROCRYPT_L1 HIEROCRYPT_3 | 21:27 | XOR XOR LUT | BLOWFISH CAMELLIA SEED SM4 SKIPJECT CLEFIA E2 | 7:27 | XOR XOR XOR LUT | SEED SM4 SKIPJECT E2 | 4:27
|  |  | LUT SH | GOST SM4 SERPENT C2 | 4：27 | LUT SH XOR | GOST SM4 C2 | 3:27 |  |  |  | MAS LUT | GOST SEED LUCIFER | 3:27 | XOR MAS LUT | GOST SEED LUCIFER | 3:27
|  |  | LUT BR | AES GRAND_CRU | 2:27 | LUT XOR SH | MACGUFFIN CS_CIPHER | 2:27 |  |  |  | SH LUT | CAST128 TWOFISH | 2:27
GFM | AES TWOFISH CLEFIA ARIA SQUARE SHARK GRAND_CRU KHAZAD HIEROCRYPT_L1 HIEROCRYPT_3 | 10:36 | GFM XOR | AES CLEFIA ARIA SQUARE SHARK HIEROCRYPT_L1 HIEROCRYPT_3 | 7:10 | GFM XOR XOR | CLEFIA | 1:10 |  |  |  | BR GFM | AES GRAND_CRU | 2:10 | XOR LUT GFM | CLEFIA ARIA SHARK HIEROCRYPT_L1 HIEROCRYPT_3 | 5:10
[12 empty] | XOR GFM | KHAZAD | 1:10
[12 empty] | LUT GFM（1.32） | TWOFISH CLEFIA ARIA SQUARE SHARK HIEROCRYPT_L1 HIEROCRYPT_3 | 7:10
PER | DES PRESENT SQUARE ICE GRAND_CRU Q | 6:36 | PER XOR | DES PRESENT ICE GRAND_CRU Q | 5:6 | PER XOR BR | Q | 1:06 |  |  |  | XOR PER | DES SQUARE ICE Q | 4:6 | XOR BR PER | Q | 1:06
[12 empty] | BR PER | Q | 1:6
[12 empty] | PER PER | ICE | 1:6
BR | AES CAMELLIA SPECK GRAND_CRU Q | 5:36 | BR GFM | AES GRAND_CRU | 2:5 | BR GFM XOR | AES | 1/2 | BR XOR XOR LUT | CAMELLIA | 1/2 | XOR BR | CAMELLIA SPECK Q | 3:5 | XOR XOR BR | CAMELLIA SPECK | 2:05 | XOR XOR XOR BR | CAMELLIA | 1/2
|  |  | BR XOR | CAMELLIA | 1:5 | BR XOR XOR | CAMELLIA | 1/2 |  |  |  | LUT BR | AES GRAND_CRU | 2:5 | XOR LUT BR | AES GRAND_CRU | 2:05
|  |  | BR MAS | SPECK
|  |  | BR PER | Q
|  |  | 2级级联 |  |  | 3级级联 |  |  | 4级级联
XOR | AES DES IDEA BLOWFISH CAMELLIA CAST128 GOST RC5 SEED TWOFISH SM4 RC6 SERPENT TEA XTEA SKIPJECT | 36:36 | XOR XOR | BLOWFISH CAMELLIA SEED TWOFISH SM4 SKIPJECT SPECK SIMON LUCIFER CLEFIA E2 | 11:36 | XOR XOR XOR | CAMELLIA SEED SM4 SKIPJECT SIMON E2 | 6:36 | XOR XOR XOR XOR | SM4 SKIPJECT E2 | 3:36
XOR：抑或
SH：移位
MAS:模加
MM：模乘
GFM：有限域乘法
BR：字节移位
LUT：查找表
PER：置换
表格整理了每一种算子的前缀算子和后缀算子，以及出现的概率，在缺定架构时根据这些信息确定一种算子前后的功能

## Sheet1
算子 | 算子在算法中出现的频率 |  | 算子组合
| 算法 | 总频率 | 后缀 | [8 empty] | 前缀 | [8 empty] | 其它
|  |  | 1级后缀序列 | 算法 | 频率 | 2级后缀序列 | 算法 | 频率 | 3级后缀序列 | 算法 | 频率 | 1级前缀序列 | 算法 | 频率 | 2级前缀序列 | 算法 | 频率 | 3级前缀序列 | 算法 | 频率
SH | CAST128 GOST RC5 TWOFISH SM4 RC6 SERPENT TEA XTEA SIMON C2 MACGUFFIN M6 CS_CIPHER NUSH | 15:36 | SH->XOR | GOST SM4 RC6 SERPENT TEA C2 MACGUFFIN | 0.4667% | SH->XOR->MAS | GOST TEA C2 | 3:15 |  |  |  | XOR->SH | RC5 TWOFISH RC6 TEA XTEA SIMON C2 MACGUFFIN M6 CS_CIPHER | 0.6667% | MAS->XOR->SH | RC5 TEA XTEA M6 | 4:15
|  |  | SH->MAS | RC5 RC6 SERPENT XTEA | 0.3333% | SH->XOR->SH | RC6 C2 | 2:15 |  |  |  | MAS->SH | CAST128 SERPENT M6 NUSH | 0.2667% | XOR->LUT->SH | SM4 SERPENT C2 | 3:15
|  |  | SH->AND | SIMON CS_CIPHER | 0.1333% | SH->MAS->XOR | RC5 XTEA | 2:15 |  |  |  | LUT->SH | GOST SM4 SERPENT C2 | 0.2667% | XOR->XOR->SH | TWOFISH SIMON | 2:15
[6 empty] | SH->AND->XOR | SIMON CS_CIPHER | 2:15
MM | IDEA RC6 | 2:36 | MM->XOR | IDEA | 0.5% | [6 empty] | XOR->MM | IDEA | 0.5%
MAS | IDEA BLOWFISH CAST128 GOST RC5 SEED TWOFISH RC6 SERPENT TEA XTEA SPECK LUCIFER C2 M6 NUSH | 16:36 | MAS->XOR | IDEA、BLOWFISH、CAST128、RC5、SEED、TWOFISH、TEA、XTEA、SPECK、C2、M6、NUSH、 | 0.75% | MAS->MAS->XOR | CAST128 TWOFISH TEA C2 M6 | 5:16 |  |  |  | XOR->MAS | BLOWFISH CAST128 GOST SEED TEA XTEA LUCIFER C2 NUSH | 0.5625% | XOR->SH->MAS | RC5 RC6 XTEA M6 | 4:16
|  |  | MAS->MAS | CAST128 TWOFISH TEA C2 M6 | 0.3125% | MAS->XOR->XOR | BLOWFISH SEED TWOFISH SPECK | 4:16 |  |  |  | SH->MAS | RC5 RC6 SERPENT XTEA M6 | 0.3125% | MAS->XOR->MAS | BLOWFISH CAST128 XTEA NUSH | 4:16
|  |  | MAS->SH | CAST128 SERPENT M6 NUSH | 0.25% | MAS->XOR->SH | RC5 TEA XTEA M6 | 4:16 |  |  |  | MAS->MAS | CAST128 TWOFISH TEA C2 M6 | 0.3125% | XOR->MAS->MAS | CAST128 TEA C2 | 3:16
|  |  | -> |  |  | MAS->XOR->MAS | BLOWFISH CAST128 XTEA NUSH | 4:16 | [6 empty] | SH->XOR->MAS | GOST TEA C2 | 3:16
LUT | AES DES BLOWFISH CAMELLIA CAST128 GOST SEED TWOFISH SM4 SERPENT SKIPJECT LUCIFER CLEFIA ARIA C2 PRESENT MACGUFFIN SQUARE ICE SHARK CS_CIPHER GRAND_CRU Q E2 KHAZAD HIEROCRYPT_L1 HIEROCRYPT_3 | 27:36 | LUT->XOR | CAMELLIA CAST128 SEED SKIPJECT LUCIFER MACGUFFIN CS_CIPHER Q E2 KHAZAD | 0.3704% | LUT->XOR->XOR | CAMELLIA SEED SKIPJECT LUCIFER E2 | 5:27 | LUT XOR XOR XOR | CAMELLIA SEED SKIPJECT E2 | 4:27 | XOR->LUT | AES DES BLOWFISH CAMELLIA SEED SM4 SERPENT SKIPJECT CLEFIA ARIA C2 PRESENT MACGUFFIN ICE SHARK CS_CIPHER GRAND_CRU Q E2 HIEROCRYPT_L1 HIEROCRYPT_3 | 0.7778% | XOR->XOR->LUT | BLOWFISH CAMELLIA SEED SM4 SKIPJECT CLEFIA E2 | 7:27 | XOR XOR XOR LUT | SEED SM4 SKIPJECT E2 | 4:27
|  |  | LUT->SH | GOST SM4 SERPENT C2 | 0.1481% | LUT->SH->XOR | GOST SM4 C2 | 3:27 |  |  |  | MAS->LUT | GOST SEED LUCIFER | 0.1111% | XOR->MAS->LUT | GOST SEED LUCIFER | 3:27
|  |  | LUT->BR | AES GRAND_CRU | 0.07407% | LUT->XOR->SH | MACGUFFIN CS_CIPHER | 2:27 |  |  |  | SH->LUT | CAST128 TWOFISH | 0.07407%
->
GFM | AES TWOFISH CLEFIA ARIA SQUARE SHARK GRAND_CRU KHAZAD HIEROCRYPT_L1 HIEROCRYPT_3 | 10:36 | GFM->XOR | AES CLEFIA ARIA SQUARE SHARK HIEROCRYPT_L1 HIEROCRYPT_3 | 7:10 | GFM->XOR->XOR | CLEFIA | 1:10 |  |  |  | BR->GFM | AES GRAND_CRU | 0.2% | XOR->LUT->GFM | CLEFIA ARIA SHARK HIEROCRYPT_L1 HIEROCRYPT_3 | 5:10
[12 empty] | XOR->GFM | KHAZAD | 0.1%
[12 empty] | LUT->GFM（1.32） | TWOFISH CLEFIA ARIA SQUARE SHARK HIEROCRYPT_L1 HIEROCRYPT_3 | 0.7%
PER | DES PRESENT SQUARE ICE GRAND_CRU Q | 6:36 | PER->XOR | DES PRESENT ICE GRAND_CRU Q | 0.8333% | PER->XOR->BR | Q | 1:06 |  |  |  | XOR->PER | DES SQUARE ICE Q | 0.6667% | XOR->BR->PER | Q | 1:06
[12 empty] | BR->PER | Q | 0.1667%
[12 empty] | PER->PER | ICE | 0.1667%
BR | AES CAMELLIA SPECK GRAND_CRU Q | 5:36 | BR->GFM | AES GRAND_CRU | 0.4% | BR->GFM->XOR | AES | 1/2 | BR XOR XOR LUT | CAMELLIA | 1/2 | XOR->BR | CAMELLIA SPECK Q | 0.6% | XOR->XOR->BR | CAMELLIA SPECK | 2:05 | XOR XOR XOR BR | CAMELLIA | 1/2
|  |  | BR->XOR | CAMELLIA | 0.2% | BR->XOR->XOR | CAMELLIA | 1/2 |  |  |  | LUT->BR | AES GRAND_CRU | 0.4% | XOR->LUT->BR | AES GRAND_CRU | 2:05
|  |  | BR->MAS | SPECK
|  |  | BR->PER | Q
|  |  | 2级级联 |  |  | 3级级联 |  |  | 4级级联
XOR | AES DES IDEA BLOWFISH CAMELLIA CAST128 GOST RC5 SEED TWOFISH SM4 RC6 SERPENT TEA XTEA SKIPJECT | 36:36 | XOR->XOR | BLOWFISH CAMELLIA SEED TWOFISH SM4 SKIPJECT SPECK SIMON LUCIFER CLEFIA E2 | 0.3056% | XOR->XOR->XOR | CAMELLIA SEED SM4 SKIPJECT SIMON E2 | 6/36 | XOR XOR XOR XOR | SM4 SKIPJECT E2 | 3:36
[10 empty] | 逻辑操作 | 使用频率 | 逻辑操作级联 | 使用频率
[10 empty] | XOR | 100% | XOR->XOR
[10 empty] | NOT | 0 | XOR->XOR->XOR
[10 empty] | OR | 2.8%
[10 empty] | AND | 8.3%
[10 empty] | XOR->XOR | 30.56%
[10 empty] | XOR->XOR->XOR | 17%
[10 empty] | 控制信号 | 位数 | 对应功能单元
[10 empty] | control[xx:xx] | x | 算术单元
[10 empty] | control[xx:xx] | x | 逻辑单元
[10 empty] | control[xx:xx] | x | 移位单元
[10 empty] | control[xx:xx] | x | 置换单元
[10 empty] | control[xx:xx] | x | S盒替换单元
[10 empty] | control[xx:xx] | x | 有限域乘法单元
[10 empty] | 000000 |  | 输入A[0]
[10 empty] | 000001 |  | 输入A[1]
[10 empty] | 000010 |  | 输入A[2]
[10 empty] | . |  | .
[10 empty] | . |  | .
[10 empty] | 000011 |  | 输入A[31]
[10 empty] | 100000 |  | 输入B[0]
[10 empty] | 100001 |  | 输入B[1]
[10 empty] | . |  | .
[10 empty] | . |  | .
[10 empty] | 111101 |  | 输入B[29]
[10 empty] | 111110 |  | 输入B[30]
[10 empty] | 111111 |  | 输入B[31]
XOR：抑或
SH：移位
MAS:模加
MM：模乘
GFM：有限域乘法
BR：字节移位
LUT：查找表
PER：置换
表格整理了每一种算子的前缀算子和后缀算子，以及出现的概率，在缺定架构时根据这些信息确定一种算子前后的功能